## Measurement Data
MW A (g/mol) | MW B (g/mol) | density A (g/mL) | density B (g/mL) | molar density A (mol/mL) | molar density B (mol/mL) |  |  |  |  | Calculated Margules parameters:
86.9 | 84.3 | 1 | 0.88 | 0.011507 | 0.010439 |  |  |  |  | A12 | A21
[10 empty] | 0 | 0.64733
Antoine constants for component A: | A | B | C | [9 empty] | Relevant equations:
| 7.024 | 1161 | 224 | [6 empty] | 95% confidence intervals
[10 empty] | A12 | A21
Antoine constants for component B: | A | B | C
| 7.949 | 1657 | 227
Actual Margules parameters (answers):
[10 empty] | A12 | A21
[10 empty] | 0.03 | 0.63
Pressure (mmHg): | 760
Measurements: |  |  |  | Calculated parameters:
Volume A (mL) | Volume B (mL) | yA | temperature (deg. C) | liquid mole fraction A (xA) | liquid mole fraction B (xB) | Psat A (mmHg) | Psat B (mmHg) | activity coefficient A | activity coefficient B | right-hand side A | ln(γA) | absolute value of ΔA | right-hand side B | ln(γB) | absolute value of ΔB
0.5 | 9.5 | 0.196 | 95.6 | 0.054838 | 0.94516 | 2462.2615 | 649.5434 | 1.1032 | 0.9953 | 0.063423 | 0.098223 | 0.034799 | -0.0017331 | -0.0047088 | 0.0029757
1.2 | 8.8 | 0.396 | 89.4 | 0.13068 | 0.86932 | 2086.7434 | 515.1792 | 1.1037 | 1.025 | 0.12786 | 0.098633 | 0.029223 | -0.0081652 | 0.024665 | 0.03283
1.9 | 8.1 | 0.599 | 83.7 | 0.20545 | 0.79455 | 1781.74 | 412.9346 | 1.2436 | 0.92888 | 0.16792 | 0.21802 | 0.050093 | -0.016097 | -0.073781 | 0.057684
2.3 | 7.7 | 0.619 | 80.7 | 0.24771 | 0.75229 | 1635.6666 | 366.3402 | 1.1611 | 1.0507 | 0.1815 | 0.14935 | 0.032146 | -0.020042 | 0.049436 | 0.069478
2.6 | 7.4 | 0.674 | 78.7 | 0.27918 | 0.72082 | 1543.5451 | 337.795 | 1.1887 | 1.0175 | 0.1878 | 0.17284 | 0.014961 | -0.022283 | 0.017393 | 0.039676
3.3 | 6.7 | 0.762 | 74.4 | 0.35189 | 0.64811 | 1359.0935 | 282.6978 | 1.2109 | 0.98724 | 0.19136 | 0.19136 | 3.0978e-10 | -0.023744 | -0.012845 | 0.010899
4 | 6 | 0.839 | 71 | 0.4236 | 0.5764 | 1225.7638 | 244.6793 | 1.228 | 0.8676 | 0.1822 | 0.20542 | 0.023213 | -0.017748 | -0.14203 | 0.12428
4 | 6 | 0.845 | 71 | 0.4236 | 0.5764 | 1225.7638 | 244.6793 | 1.2368 | 0.83527 | 0.1822 | 0.21254 | 0.030339 | -0.017748 | -0.18001 | 0.16226
4.1 | 5.9 | 0.797 | 70.5 | 0.43376 | 0.56624 | 1207.0492 | 239.4705 | 1.1569 | 1.1378 | 0.18005 | 0.14574 | 0.034317 | -0.016134 | 0.12908 | 0.14522
4.7 | 5.3 | 0.864 | 68.1 | 0.49433 | 0.50567 | 1120.2986 | 215.7517 | 1.1857 | 0.94739 | 0.16365 | 0.17034 | 0.0066931 | -0.0017943 | -0.054042 | 0.052248
5 | 5 | 0.856 | 67.1 | 0.52435 | 0.47565 | 1085.625 | 206.4724 | 1.1429 | 1.1144 | 0.15359 | 0.13353 | 0.02006 | 0.0086657 | 0.10827 | 0.099607
5.4 | 4.6 | 0.875 | 65.8 | 0.5641 | 0.4359 | 1041.8107 | 194.9158 | 1.1316 | 1.1181 | 0.13877 | 0.1236 | 0.015165 | 0.026405 | 0.11164 | 0.085236
6 | 4 | 0.934 | 64.1 | 0.62315 | 0.37685 | 986.6185 | 180.6334 | 1.1546 | 0.73686 | 0.11458 | 0.14373 | 0.029155 | 0.061909 | -0.30535 | 0.36726
6.1 | 3.9 | 0.895 | 63.8 | 0.63292 | 0.36708 | 977.1215 | 178.2074 | 1.0999 | 1.2199 | 0.11041 | 0.095185 | 0.015229 | 0.068937 | 0.19875 | 0.12982
6.8 | 3.2 | 0.939 | 62.2 | 0.70082 | 0.29918 | 927.6758 | 165.73 | 1.0977 | 0.93501 | 0.081211 | 0.093194 | 0.011982 | 0.1277 | -0.067197 | 0.1949
7.5 | 2.5 | 0.958 | 60.8 | 0.76782 | 0.23218 | 886.0435 | 155.4281 | 1.0702 | 0.88454 | 0.053586 | 0.067839 | 0.014253 | 0.20442 | -0.12269 | 0.32711
7.9 | 2.1 | 0.962 | 60 | 0.80571 | 0.19429 | 862.9226 | 149.7893 | 1.0516 | 0.99236 | 0.039376 | 0.050282 | 0.010906 | 0.25694 | -0.0076685 | 0.26461
8.2 | 1.8 | 0.98 | 59.5 | 0.83394 | 0.16606 | 848.7151 | 146.3541 | 1.0523 | 0.62542 | 0.029773 | 0.050987 | 0.021214 | 0.30067 | -0.46933 | 0.77001
8.9 | 1.1 | 0.969 | 58.2 | 0.89918 | 0.10082 | 812.6369 | 137.7343 | 1.0078 | 1.6967 | 0.011832 | 0.0078102 | 0.0040218 | 0.41786 | 0.52869 | 0.11083
9.6 | 0.4 | 0.967 | 57 | 0.96358 | 0.036421 | 780.4182 | 130.1646 | 0.97729 | 5.2903 | 0.0016548 | -0.022968 | 0.024622 | 0.55726 | 1.6659 | 1.1086
x-y Line
x values | y values
0 | 0
1 | 1

## xA
xA=CA*VA/(CA*VA+CB*(10 - VA)) |  | CA | 0.011507
xA*CA*VA + xA*CB*(10 - VA) = CA*VA |  | CB | 0.010439
xA*CA*VA + 10*xA*CB - xA*CB*VA = CA*VA
xA*CB*VA + CA*VA - xA*CA*VA = 10*xA*CB
VA(xA*CB + CA - xA*CA) = 10*xA*CB
VA = 10*xA*CB / (xA*CB + CA - xA*CA)
xA | VA
0.05 | 0.45569
0.1 | 0.91564
0.15 | 1.3799
0.2 | 1.8486
0.25 | 2.3218
0.3 | 2.7994
0.35 | 3.2816
0.4 | 3.7685
0.45 | 4.2602
0.5 | 4.7565
0.55 | 5.2578
0.6 | 5.764
0.65 | 6.2752
0.7 | 6.7914
0.75 | 7.3129
0.8 | 7.8395
0.85 | 8.3715
0.9 | 8.9088
0.95 | 9.4516